## 表-08 分部分项工程和单价措施项目清单与计价表
工程量清单
工程名称：四会监狱私有住房自来水社会管理改造工程 |  |  |  | 第1页 共2页
序号 | 项目编码 | 项目名称 | 项目特征描述 |  | 计量单位 | 工程量
整个项目
1 | 031001006001 | PVC给水管 φ20 | 1.PVC给水管 2.规格：φ20 3.粘接 |  | m | 24
2 | 031001006002 | PVC给水管 φ25 | 1.PVC给水管 2.规格：φ25 3.粘接 |  | m | 12
3 | 031001006003 | PE给水管 φ25 | 1.PE给水管 2.规格：φ25 3.热熔连接 |  | m | 114
4 | 031001006004 | PE给水管 φ32 | 1.PE给水管 2.规格：φ32 3.热熔连接 |  | m | 186
5 | 031001006005 | PE给水管 φ63 | 1.PE给水管 2.规格：φ63 3.热熔连接 |  | m | 42
6 | 031001007001 | 钢塑管 DN50 | 1.钢塑管 2.规格：DN50 3.螺纹连接 |  | m | 24
7 | 031003013001 | 无线远传水表组DN20 | 1.无线远传水表组 2.规格：DN20 3.水表1个不锈钢阀1个 |  | 组 | 197
8 | 粤R2-2-89 | 拆除水表 DN20 | 1.拆除水表 DN20 |  | 个 | 197
9 | 粤R2-2-77 | 拆除闸阀 DN25 | 1.拆除闸阀 DN25 |  | 个 | 197
10 | 031003001001 | 螺纹不锈钢阀 DN20 | 1.螺纹不锈钢阀 2.规格：DN20 3.连接方式：螺纹连接 |  | 个 | 197
11 | 031003001002 | 抗干扰阀 DN20 | 1.抗干扰阀 2.规格：DN20 3.连接方式：螺纹连接 |  | 个 | 197
12 | 031003001003 | 铸铁闸阀 DN50 | 1.铸铁闸阀 2.规格：DN50 3.连接方式：螺纹连接 |  | 个 | 2
工程量清单
工程名称：四会监狱私有住房自来水社会管理改造工程 |  |  |  | 第2页 共2页
序号 | 项目编码 | 项目名称 | 项目特征描述 |  | 计量单位 | 工程量
13 | 040501014001 | 新旧管连接 | 1.新旧管连接 2.材质及规格：钢塑管 DN25 |  | 处 | 180
14 | 040501014002 | 新旧管连接 | 1.新旧管连接 2.材质及规格：塑料管 D63 |  | 处 | 2
15 | 040501014003 | 新旧管连接 | 1.新旧管连接 2.材质及规格：钢塑管 DN50 |  | 处 | 3
16 | 040501014004 | 新旧管连接 | 1.新旧管连接 2.材质及规格：塑料管 D20 |  | 处 | 20
17 | 040501014005 | 新旧管连接 | 1.新旧管连接 2.材质及规格：塑料管 D25 |  | 处 | 81
18 | 040501014006 | 新旧管连接 | 1.新旧管连接 2.材质及规格：塑料管 D32 |  | 处 | 126
19 | 040502016001 | 拆原分离器 | 1.拆原分离器 2.规格：DN100 |  | 组 | 3
20 | 040502016002 | 分离器 | 1.原分离器安装 2.规格：DN100 |  | 组 | 3
21 | 040502016003 | 分配器 | 1.分配器 2.规格：DN100 |  | 组 | 4
22 | 041001001001 | 拆除路面 | 1.材质：水泥混凝土 2.厚度：路面厚度240mm 3.其他：旧路面机械切缝 4.运距：5KM |  | m2 | 39.6
23 | 040203007001 | 水泥混凝土路面恢复 | 1.水泥混凝土路面恢复 2.混凝土强度等级：C30 3.厚度：240 4.配合比：按规范要求 |  | m2 | 39.6
24 | 040101002001 | 挖沟槽土方 | 1.挖沟槽土方 2.人工开挖 2.一二类土 |  | m3 | 22.176
25 | 040103001001 | 回填土方 | 1.回填土方 |  | m3 | 14.156
26 | 040103001002 | 回填砂 | 1.回填砂 |  | m3 | 7.92
27 | 040103002001 | 余土弃置 | 1.余土弃置 2.运距5KM |  | m3 | 8.02